## ESP32_BUAP_DESARROLLO
Identificador | Empaquetado | Cantidad | Identificación
D4 D2 D6 D8 D10 D7 D5 D1 D9 | LED_0805_2012Metric_Pad1.15x1.40mm_HandSolder | 9 | Rojo
R2 R10 R7 R17 R5 R22 R21 R6 R18 R19 R8 R20 R16 | R_0603_1608Metric_Pad0.98x0.95mm_HandSolder | 13 | 1K
R15 R13 R12 R11 R14 R9 | R_0603_1608Metric_Pad0.98x0.95mm_HandSolder | 6 | 10K
R1 | R_0603_1608Metric_Pad0.98x0.95mm_HandSolder | 1 | 4.7K
C1 C3 | C_1210_3225Metric_Pad1.33x2.70mm_HandSolder | 2 | 10uF
C5 | C_1210_3225Metric_Pad1.33x2.70mm_HandSolder | 1 | 100uF/6.3V
C4 | C_0805_2012Metric_Pad1.18x1.45mm_HandSolder | 1 | 10uF
C2 | C_0805_2012Metric_Pad1.18x1.45mm_HandSolder | 1 | 0.1uF
Q2 Q1 | SOT-23 | 2 | S8050
D3 | D_SMA | 1 | SS14 / Schottky
J11 JP1 | PinHeader_1x02_P2.54mm_Vertical | 1 | Corriente
J10 | PinSocket_1x03_P2.54mm_Vertical | 1 | Trimpod
J4 J6 J5 J3 J8 | PinSocket_1x04_P2.54mm_Vertical | 3 | Conector 4 pines
J2 | PinSocket_1x06_P2.54mm_Vertical | 1 | SD_Module
J9 | PinSocket_1x08_P2.54mm_Vertical | 1 | Conn_01x08_Female
J7 | PinSocket_1x16_P2.54mm_Vertical | 1 | GPIOS
J1 | USB_Mini-B_Lumberg_2486_01_Horizontal | 1 | USB_B_Micro
RST1 RST2 | SW_SPST_B3U-1000P | 2 | Reset y Flash
RST3 RST4 | SW_SPST_CK_RS282G05A3 | 1 | SW1
U2 | SOT-223-3_TabPin2 | 1 | AMS1117-3.3
U4 | ESP32-WROOM-32 | 1 | ESP32-WROOM-32
U1 | QFN-28-1EP_5x5mm_P0.5mm_EP3.35x3.35mm | 1 | CP2102N-Axx-xQFN28